## IP5389_5S_100W
Comment | Description | Designator | Footprint | Quantity
USBA1 | USB母座 | J1 | USB-A-5P | 1
TYPEC-304-BCP16 | TYPEC-16P | J2 | TYPE-C-16P | 1
TC-1109DE-C-G | KEY | KEY | SWITCH | 1
SS34 | SS34_C408258 | D1 | SS34-SMA | 1
SMG_6PIN | 188数码管 | U1 | 188SMG | 1
SI2305 | P沟道 20V/2.8A | Q7, Q8 | SOT23-3M | 2
POWER_PAD | POWER_PAD | B1, B2 | POWER_PAD | 2
IP5389 | IP5389 QFN64 | U2 | IP5389 | 1
HT7550-1 | 5V TinyPower LDO | U3 | SOT89_N | 1
BSC059N04LS6 |  | Q3, Q4, Q5, Q6 | PG-TDSON-8_L5.0-W6.0-P1.27-BL-EP | 4
AON7544 | NMOS 30V 30A | Q1, Q2 | DFN-8_L3.0-W3.0-P0.65-BL | 2
100uF/35V 10% | 直插固态电容 | E1, E2 | CT 2.5*6.3*7 - C | 2
100R | 贴片电阻 | R2, R3, R4, R5, R6, R7 | R0603_M | 6
100nF/50V | 贴片电容 | C8, C9 | C0603_M | 2
100nF/25V | 贴片电容 | C18, C20 | C0603_M | 2
100nF/16V | 贴片电容 | C5 | C0603_M | 1
27K | 贴片电阻 | RKM, RVSET | R0603_M | 2
24K | 贴片电阻 | RFCAP | R0603_M | 1
22uF/25V | 贴片电容 | C6, C11, C12, C13, C14 | C0603_M | 5
10uH |  | L1 | 10uH | 1
10uF/25V | 贴片电容 | C1, C2, C17, C19 | C0603_M | 4
10R | 贴片电阻 | R8, R9 | R0603_M | 2
10K@25℃ | 10K@25℃ B=3380 | RNTC | R0603_M | 1
10K | 贴片电阻 | R1, R16, R17, R18, R19, RK | R0603_M | 6
3.6K | 贴片电阻 | PMAX | R0603_M | 1
2.2uF/16V | 贴片电容 | C3, C4 | C0603_M | 2
2R | 贴片电阻 | R12, R13 | R0603_M | 2
2N7002 | 2N7002_C916396 | Q9, Q10 | SOT-23-3_L2.9-W1.3-P1.90-LS2.4-BR | 2
1uF/25V | 贴片电容 | C7, C10 | C0603_M | 2
1nF/16V | 贴片电容 | C15, C16 | C0603_M | 2
0.005R | 贴片电阻 | R10, R11 | R1206_L | 2
0R | 贴片电阻 | R14, R15, RNC | R0603_M | 3